## Лист1
№ п/п | Обозн. эл. | Группа | Название | Производитель | Корпус | Кол.
1 | U1 | микросхемы | PIC18F2550-I/SO PBF | MCRCH | SO28 | 1
2 | U3, U4 | микросхемы | 24LC512T-I/SM PBF | MCRCH | SO8-208-1.27 | 2
3 | U2 | микросхемы | AD8541ARZ | AD | SO8-150-1.27 | 1
4 | Q1, Q5.2 | транзистор полевой | IRLML6402TRPBF | IR | SOT23 | 2
5 | Q5.1 | транзистор полевой | IRLML2502TRPBF | IR | SOT23 | 1
6 | Q2, Q3, Q5, Q6 | транзистор биполярный | MMBT3906LT1G | ONS | SOT23 | 4
7 | Q4, Q7, Q8 | транзистор биполярный | MMBT3904LT1G | ONS | SOT23 | 3
8 | DS1 | светодиоды | SML-010LTT86N PBF | ROHM | LEDSMD_1208 | 1
9 | DS2 | светодиоды | SML-010DTT86L PBF | ROHM | LEDSMD_1208 | 1
10 | DS3 | светодиоды | SML-010PTT86L PBF | ROHM | LEDSMD_1208 | 1
11 | D3 | диоды Шоттки | BAT54 PBF | VISH/IR | SOT23 | 1
12 | D4 | диоды Шоттки | ZHCS1000TA | ZTX | SOT23 | 1
13 | D1 | диоды быстрые | LL4148 | DIC |  | 1
14 | X1 | кварц.резонаторы | KX-3H 20.0 MHz PBF | GEYER | HC49/U3H | 1
15 | L1 | индуктивности | RCR875DNP-681K | SUMIDA | RCR-875D | 1
16 | C1, C4, C6, C8-C10, C12, C13, C16 | конденсаторы танталовые | CERCAP 0.1/50V 0805 |  | CERCAP 0805 | 9
17 | C7 | конденсаторы керамические | CERCAP 0.47/50V 0805 X7R |  | CERCAP 0805 | 1
18 | C2, C3 | конденсаторы керамические | CERCAP 220p/50V 0805 KX7R |  | CERCAP 0805 | 2
19 | C5, C11, C14 | конденсаторы танталовые | TECAP 10/6.3V A 10 | VISHAY | A | 3
20 | C15 | конденсаторы танталовые | TECAP 47/25V D 10 | VISHAY | D | 1
21 | R4-R7, R12, R16, R25, R27, R29, R32 | резисторы SMD 5% | RES 0805 10K 5% (100шт) | ROY | RES_CR0805 | 10
22 | R11, R15, R20, R33 | резисторы SMD 5% | RES 0805 30R 5% (100шт) | SAM | RES_CR0805 | 4
23 | R1-R3 | резисторы SMD 5% | RES 0805 470R |  |  | 3
24 | R8, R9, R24, R30, R34 | резисторы SMD 5% | RES 0805 2K7 5% (100шт) | SAM | RES_CR0805 | 5
25 | R28, R31 | резисторы SMD 5% | RES 0805 100R | SAM | RES_CR0805 | 2
26 | R13, R21 | резисторы SMD 5% | RES 0805 1K 5% (100шт) | SAM |  | 2
27 | R22, R26, R35, R36 | резисторы SMD 5% | RES 0805 4K3 5% (100шт) | ROY | RES_CR0805 | 4
28 | R10, R14, R19 | резисторы SMD 5% | RES 0805 10R PBF | YAG | RES_CR0805 | 3
29 | R17 | резисторы SMD 5% | RES 0805 820R 5% (100шт) | ROY | RES_CR0805 | 1
30 | R23 | резисторы SMD 5% | RES 0805 100K 5% (100шт) | ROY | RES_CR0805 | 1
31 | J2 | разъемы и кабели | USB/M-1J | BM | USB/M-1J | 1
32 | J1 | разъемы и кабели | BLS-6 | BM |  | 4
33 | J3 | разъемы и кабели | PLS-40R-1 | BM |  | 1
34 |  | корпуса | BOX Z-75/черн/ |  |  | 1